## Hoja 1
ITO020 | Ud | Ascensor montacamas.
Ascensor montacamas, eléctrico sin cuarto de máquinas, con sistema de tracción sin reductor y curva de aceleración y desaceleración progresiva, de 4 detenidas, con cabina de 1600 kg de carga nominal con capacidad para 21 personas, 1 m/s de velocidad, 1400 mm de ancho, 2400 mm de profundidad y 2250 mm de altura, maniobra colectiva de subida y bajada simple, nivel de tránsito medio, embarque simple, nivel básico de calidad y puerta corrediza automática de acero inoxidable de 1000 mm de ancho y 2000 mm de altura.
Código |  | Unidad | Descripción | Cantidad | Precio unitario | Precio parcial
1 |  |  | Materiales
mt39mon020Ka |  | Ud | Cabina de 1600 kg de carga nominal con capacidad para 21 personas, 1 m/s de velocidad, 1400 mm de ancho, 2400 mm de profundidad y 2250 mm de altura, maniobra colectiva de subida y bajada simple, nivel de tránsito medio, embarque simple, nivel básico de calidad y puerta corrediza automática de acero inoxidable de 1000 mm de ancho y 2000 mm de altura, para ascensor eléctrico montacamas. | 1 | 309317000 | 309317000
mt39mon110d |  | Ud | Material para la formación de detención de cabina de ascensor eléctrico montacamas, maniobra colectiva de subida y bajada simple, nivel de tránsito medio, con puertas de acceso corredizas de acero inoxidable de 1000 mm de ancho y 2000 mm de altura. | 4 | 15381100 | 61524500
|  |  |  | Subtotal materiales: |  | 370842000
2 |  |  | Mano de obra
mo016 |  | h | Oficial instalador de aparatos elevadores. | 281.055 | 68579 | 19274300
mo085 |  | h | Medio oficial instalador de aparatos elevadores. | 281.055 | 42708 | 12003300
|  |  |  | Subtotal mano de obra: |  | 31277600
3 |  |  | Herramientas
|  | % | Herramientas | 2 | 402119000 | 8042390
Coste de mantenimiento decenal: 108.980.007G en los primeros 10 años. |  |  |  | Costos directos (1+2+3): |  | 410162000