## Hoja 1
IVA011 | Ud |  | Dispositivo para microventilación.
Herraje para microabertura de ventana corrediza. Incluso accesorios de montaje y elementos de fijación.
Código |  | Unidad |  | Descripción | Cantidad | Precio unitario | Precio parcial
1 |  |  |  | Materiales
mt25pfz180a |  | Ud |  | Herraje para microabertura de ventana corrediza, con accesorios de montaje y elementos de fijación. | 1 | 16226 | 16.226
[5 empty] | Subtotal materiales: |  | 16.226
2 |  |  |  | Mano de obra
mo018 |  | h |  | Oficial cerrajero. | 0.087 | 67614 | 5.882
mo059 |  | h |  | Medio oficial cerrajero. | 0.087 | 42871 | 3.73
[5 empty] | Subtotal mano de obra: |  | 9.612
3 |  |  |  | Herramientas
|  | % |  | Herramientas | 2 | 25.838 | 517
Coste de mantenimiento decenal: 1.318G en los primeros 10 años. |  |  |  |  | Costos directos (1+2+3): |  | 26.355