## Hoja 1
IVG026 | Ud | Pieza especial para ducto de ventilación de sección circular.
Codo 30° para ducto circular de acero galvanizado, de 80 mm de diámetro, en la red de ductos de ventilación.
Código |  |  | Unidad | Descripción | Cantidad | Precio unitario | Precio parcial
1 |  |  |  | Materiales
mt42con218aaa |  |  | Ud | Codo 30° para ducto circular de acero galvanizado, de 80 mm de diámetro. | 1 | 62793 | 62.793
[5 empty] | Subtotal materiales: |  | 62.793
2 |  |  |  | Mano de obra
mo013 |  |  | h | Oficial instalador de ductos de chapa metálica. | 0.124 | 68579 | 8.504
mo084 |  |  | h | Medio oficial instalador de ductos de chapa metálica. | 0.124 | 42789 | 5.306
[5 empty] | Subtotal mano de obra: |  | 13.81
3 |  |  |  | Herramientas
|  |  | % | Herramientas | 2 | 76.603 | 1.532
Coste de mantenimiento decenal: 13.283G en los primeros 10 años. |  |  |  |  | Costos directos (1+2+3): |  | 78.135