## Hoja 1
IVG030 | Ud | Rejilla interior para ducto de ventilación.
Rejilla de retorno, de aluminio extruido, anodizado color natural E6-C-0, con lamas horizontales regulables individualmente, de 625x125 mm, fijación mediante tornillos vistos, montada en ducto metálico rectangular. Incluso accesorios de montaje y elementos de fijación.
Código |  | Unidad | Descripción | Cantidad | Precio unitario | Precio parcial
1 |  |  | Materiales
mt42trx010bae |  | Ud | Rejilla de retorno, de aluminio extruido, anodizado color natural E6-C-0, con lamas horizontales regulables individualmente, de 625x125 mm, fijación mediante tornillos vistos. | 1 | 386774 | 386.774
|  |  |  | Subtotal materiales: |  | 386.774
2 |  |  | Mano de obra
mo011 |  | h | Oficial montador. | 0.282 | 73602 | 20.756
mo080 |  | h | Medio oficial montador. | 0.282 | 45914 | 12.948
|  |  |  | Subtotal mano de obra: |  | 33.704
3 |  |  | Herramientas
|  | % | Herramientas | 2 | 420.478 | 8.41
Coste de mantenimiento decenal: 38.600G en los primeros 10 años. |  |  |  | Costos directos (1+2+3): |  | 428.888