## Hoja 1
IVK040 | Ud |  | Sombrerete para cocina.
Sombrerete contra la lluvia de chapa galvanizada, para ducto de salida de 125 mm de diámetro exterior en cubierta inclinada con cobertura de pizarra, acabado liso, con malla de protección contra la entrada de hojas y pájaros, babero de plomo y cuello de conexión a ducto.
Código |  | Unidad |  | Descripción | Cantidad | Precio unitario | Precio parcial
1 |  |  |  | Materiales
mt42svs270al |  | Ud |  | Sombrerete contra la lluvia de chapa galvanizada, para ducto de salida de 125 mm de diámetro exterior en cubierta inclinada con cobertura de pizarra, acabado liso, con malla de protección contra la entrada de hojas y pájaros, babero de plomo y cuello de conexión a ducto. | 1 | 1132730 | 1132730
[5 empty] | Subtotal materiales: |  | 1132730
2 |  |  |  | Mano de obra
mo011 |  | h |  | Oficial montador. | 0.185 | 68579 | 12.687
mo080 |  | h |  | Medio oficial montador. | 0.093 | 42789 | 3.979
[5 empty] | Subtotal mano de obra: |  | 16.666
3 |  |  |  | Herramientas
|  | % |  | Herramientas | 2 | 1149400 | 22.988
Coste de mantenimiento decenal: 551.020G en los primeros 10 años. |  |  |  |  | Costos directos (1+2+3): |  | 1172380