## Hoja 1
IVM018 | Ud |  | Caja de distribución para ventilación.
Caja de distribución universal, de 722x563x210 mm, con una embocadura para ducto de 125-150-160-180 mm de diámetro interior y 8 embocaduras para ducto de 75 mm de diámetro exterior. Incluso elementos para suspensión del techo.
Código |  | Unidad |  | Descripción | Cantidad | Precio unitario | Precio parcial
1 |  |  |  | Materiales
mt42svi800a |  | Ud |  | Caja de distribución universal, de 722x563x210 mm, con una embocadura para ducto de 125-150-160-180 mm de diámetro interior y 8 embocaduras para ducto de 75 mm de diámetro exterior, para sistemas de ventilación mecánica. | 1 | 4027830 | 4027830
mt42www090 |  | Ud |  | Kit de soportes para suspensión del techo, formado por cuatro varillas roscadas de acero galvanizado, con sus tarugos, tuercas y arandelas correspondientes. | 1 | 226468 | 226.468
[5 empty] | Subtotal materiales: |  | 4254300
2 |  |  |  | Mano de obra
mo005 |  | h |  | Oficial instalador de aire acondicionado. | 0.185 | 68579 | 12.687
mo104 |  | h |  | Medio oficial instalador de aire acondicionado. | 0.185 | 42708 | 7.901
[5 empty] | Subtotal mano de obra: |  | 20.588
3 |  |  |  | Herramientas
|  | % |  | Herramientas | 2 | 4274880 | 85.498
Coste de mantenimiento decenal: 741.265G en los primeros 10 años. |  |  |  |  | Costos directos (1+2+3): |  | 4360380