## Hoja 1
IVM020 | Ud |  | Ramal 45° simple para ducto de admisión.
Ramal 45° simple formada por cajón repartidor de polipropileno expandido, de 484x470x180 mm, con embocadura de entrada oblonga de 325x130 mm y cuatro embocaduras de salida de 125 mm de diámetro. Incluso elementos para suspensión del techo.
Código |  | Unidad |  | Descripción | Cantidad | Precio unitario | Precio parcial
1 |  |  |  | Materiales
mt42sva120a |  | Ud |  | Cajón repartidor de polipropileno expandido, de 484x470x180 mm, con embocadura de entrada oblonga de 325x130 mm y cuatro embocaduras de salida de 125 mm de diámetro. | 1 | 94640 | 94.64
mt42www090 |  | Ud |  | Kit de soportes para suspensión del techo, formado por cuatro varillas roscadas de acero galvanizado, con sus tarugos, tuercas y arandelas correspondientes. | 1 | 226468 | 226.468
[5 empty] | Subtotal materiales: |  | 321.108
2 |  |  |  | Mano de obra
mo011 |  | h |  | Oficial montador. | 0.185 | 68579 | 12.687
mo080 |  | h |  | Medio oficial montador. | 0.185 | 42789 | 7.916
[5 empty] | Subtotal mano de obra: |  | 20.603
3 |  |  |  | Herramientas
|  | % |  | Herramientas | 2 | 341.711 | 6.834
Coste de mantenimiento decenal: 17.427G en los primeros 10 años. |  |  |  |  | Costos directos (1+2+3): |  | 348.545