## Hoja 1
IVM027 | Ud | Compuerta antirretorno.
Compuerta antirretorno, metálica, de 80 mm de diámetro, para impedir la entrada de olores y corrientes de aire e impedir fugas de calefacción cuando el extractor no funciona.
Código |  |  | Unidad | Descripción | Cantidad | Precio unitario | Precio parcial
1 |  |  |  | Materiales
mt32exp030aa |  |  | Ud | Compuerta antirretorno, metálica, de 80 mm de diámetro. | 1 | 160412 | 160.412
[5 empty] | Subtotal materiales: |  | 160.412
2 |  |  |  | Mano de obra
mo011 |  |  | h | Oficial montador. | 0.309 | 68579 | 21.191
mo080 |  |  | h | Medio oficial montador. | 0.309 | 42789 | 13.222
[5 empty] | Subtotal mano de obra: |  | 34.413
3 |  |  |  | Herramientas
|  |  | % | Herramientas | 2 | 194.825 | 3.897
Coste de mantenimiento decenal: 9.936G en los primeros 10 años. |  |  |  |  | Costos directos (1+2+3): |  | 198.722