## Hoja 1
IVM032 | Ud |  | Caja de extracción.
Caja de extracción compuesta por ventilador centrífugo, con rodete de álabes hacia delante, motor de tres velocidades para alimentación monofásica a 230 V y 50 Hz de frecuencia, con protección térmica, carcasa exterior de acero galvanizado en caliente, interruptor on/off y presostato, de potencia nominal 50 W, caudal máximo 500 m³/h, nivel de presión sonora 40 dBA, con boca de entrada lateral para conexión a ducto de extracción de 200 mm de diámetro y boca de salida lateral de 200 mm de diámetro; instalación en el extremo exterior del ducto de extracción (boca de expulsión). Incluso accesorios y elementos de fijación.
Código |  | Unidad |  | Descripción | Cantidad | Precio unitario | Precio parcial
1 |  |  |  | Materiales
mt42svs300aa |  | Ud |  | Caja de extracción compuesta por ventilador centrífugo, con rodete de álabes hacia delante, motor de tres velocidades para alimentación monofásica a 230 V y 50 Hz de frecuencia, con protección térmica, carcasa exterior de acero galvanizado en caliente, interruptor on/off y presostato, de potencia nominal 50 W, caudal máximo 500 m³/h, nivel de presión sonora 40 dBA, con boca de entrada lateral para conexión a ducto de extracción de 200 mm de diámetro y boca de salida lateral de 200 mm de diámetro. | 1 | 10346200 | 10346200
mt42svs910a |  | Ud |  | Accesorios y elementos de fijación de caja de extracción. | 1 | 572731 | 572.731
[5 empty] | Subtotal materiales: |  | 10918900
2 |  |  |  | Mano de obra
mo011 |  | h |  | Oficial montador. | 0.148 | 68579 | 10.15
mo080 |  | h |  | Medio oficial montador. | 0.148 | 42789 | 6.333
[5 empty] | Subtotal mano de obra: |  | 16.483
3 |  |  |  | Herramientas
|  | % |  | Herramientas | 2 | 10935400 | 218.707
Coste de mantenimiento decenal: 15.727.251G en los primeros 10 años. |  |  |  |  | Costos directos (1+2+3): |  | 11154100