## Hoja 1
IVM036 | Ud | Ventilador de extracción para tejado.
Ventilador helicoidal para tejado, con hélice de plástico reforzada con fibra de vidrio, cuerpo y sombrerete de aluminio, base de acero galvanizado y motor para alimentación monofásica a 230 V y 50 Hz de frecuencia, con protección térmica, aislamiento clase F, grado de protección IP65, de 835 r.p.m., potencia absorbida 0,22 kW, caudal máximo 3900 m³/h, nivel de presión sonora 52 dBA, con malla de protección contra la entrada de hojas y pájaros, para ducto de extracción de 450 mm de diámetro; instalación en el extremo exterior del ducto de extracción (boca de expulsión). Incluso accesorios y elementos de fijación.
Código |  | Unidad | Descripción | Cantidad | Precio unitario | Precio parcial
1 |  |  | Materiales
mt42svs040aE1 |  | Ud | Ventilador helicoidal para tejado, con hélice de plástico reforzada con fibra de vidrio, cuerpo y sombrerete de aluminio, base de acero galvanizado y motor para alimentación monofásica a 230 V y 50 Hz de frecuencia, con protección térmica, aislamiento clase F, grado de protección IP65, de 835 r.p.m., potencia absorbida 0,22 kW, caudal máximo 3900 m³/h, nivel de presión sonora 52 dBA, con malla de protección contra la entrada de hojas y pájaros, para ducto de extracción de 450 mm de diámetro. | 1 | 11639600 | 11639600
mt42svs900k |  | Ud | Accesorios y elementos de fijación de ventilador para tejado. | 1 | 4106890 | 4106890
|  |  |  | Subtotal materiales: |  | 15746500
2 |  |  | Mano de obra
mo011 |  | h | Oficial montador. | 4.944 | 68579 | 339.052
mo080 |  | h | Medio oficial montador. | 4.944 | 42789 | 211.551
|  |  |  | Subtotal mano de obra: |  | 550.603
3 |  |  | Herramientas
|  | % | Herramientas | 2 | 16297100 | 325.943
Coste de mantenimiento decenal: 23.438.537G en los primeros 10 años. |  |  |  | Costos directos (1+2+3): |  | 16623100