## Hoja 1
IVM085 | Ud | Silenciador para ducto.
Silenciador cilíndrico de chapa de acero galvanizado, de diámetro nominal 100 mm y 500 mm de longitud, con material absorbente de lana de roca no combustible según DIN 4102 A2, bajo chapa perforada interior (con velo de seda de vidrio) de 50 mm de espesor. Incluso accesorios de montaje y elementos de fijación.
Código |  | Unidad | Descripción | Cantidad | Precio unitario | Precio parcial
1 |  |  | Materiales
mt42trx430aad |  | Ud | Silenciador cilíndrico de chapa de acero galvanizado, de diámetro nominal 100 mm y 500 mm de longitud, con material absorbente de lana de roca no combustible según DIN 4102 A2, bajo chapa perforada interior (con velo de seda de vidrio) de 50 mm de espesor. | 1 | 2079600 | 2079600
|  |  |  | Subtotal materiales: |  | 2079600
2 |  |  | Mano de obra
mo005 |  | h | Oficial instalador de aire acondicionado. | 0.25 | 68579 | 17.145
mo104 |  | h | Medio oficial instalador de aire acondicionado. | 0.25 | 42708 | 10.677
|  |  |  | Subtotal mano de obra: |  | 27.822
3 |  |  | Herramientas
|  | % | Herramientas | 2 | 2107420 | 42.148
Coste de mantenimiento decenal: 365.426G en los primeros 10 años. |  |  |  | Costos directos (1+2+3): |  | 2149570