## Hoja 1
IVM095 | Ud |  | Rejilla motorizada.
Rejilla motorizada de aluminio extruido, fijación con clips, formada por una fila de lamas horizontales controladas automáticamente por el conjunto biela-motor en función del ciclo verano/invierno seleccionado en el termostato, de 150x100 mm, anodizado color plata, motorización con alimentación a 12 Vcc por cable. Instalación en pared. Incluso marco de montaje y elementos de fijación.
Código |  | Unidad |  | Descripción | Cantidad | Precio unitario | Precio parcial
1 |  |  |  | Materiales
mt42cva030aa |  | Ud |  | Rejilla motorizada de aluminio extruido, fijación con clips, formada por una fila de lamas horizontales controladas automáticamente por el conjunto biela-motor en función del ciclo verano/invierno seleccionado en el termostato, de 150x100 mm, anodizado color plata, motorización con alimentación a 12 Vcc por cable, con elementos de fijación. | 1 | 672714 | 672714
mt42cva031a |  | Ud |  | Marco de montaje para rejilla, de chapa galvanizada, de 150x100 mm. | 1 | 10294 | 10294
[5 empty] | Subtotal materiales: |  | 683008
2 |  |  |  | Mano de obra
mo005 |  | h |  | Oficial instalador de aire acondicionado. | 0.34 | 68579 | 23317
mo104 |  | h |  | Medio oficial instalador de aire acondicionado. | 0.272 | 42708 | 11617
[5 empty] | Subtotal mano de obra: |  | 34934
3 |  |  |  | Herramientas
|  | % |  | Herramientas | 2 | 717942 | 14359
Coste de mantenimiento decenal: 329.535G en los primeros 10 años. |  |  |  |  | Costos directos (1+2+3): |  | 732301