## Hoja 1
IVN110 | m² | Rejilla de ventilación de lamas fijas de aluminio.
Rejilla de ventilación de lamas fijas de aluminio anodizado color bronce con espesor mínimo de 15 micras. Incluso tornillos.
Código |  |  | Unidad | Descripción | Cantidad | Precio unitario | Precio parcial
1 |  |  |  | Materiales
mt25pce020b |  |  | m² | Celosía de lamas fijas de aluminio anodizado color bronce. | 1.02 | 396152 | 404.075
mt23ppb011 |  |  | Ud | Tornillo de acero 19/22 mm. | 4 | 167 | 668
[5 empty] | Subtotal materiales: |  | 404.743
2 |  |  |  | Mano de obra
mo018 |  |  | h | Oficial cerrajero. | 0.062 | 67614 | 4.192
mo059 |  |  | h | Medio oficial cerrajero. | 0.124 | 42871 | 5.316
[5 empty] | Subtotal mano de obra: |  | 9.508
3 |  |  |  | Herramientas
|  |  | % | Herramientas | 2 | 414.251 | 8.285
Coste de mantenimiento decenal: 97.183G en los primeros 10 años. |  |  |  |  | Costos directos (1+2+3): |  | 422.536