## Hoja 1
IVN110 | m² | Rejilla de ventilación de lamas fijas de aluminio.
Rejilla de ventilación de lamas fijas de aluminio lacado color con 60 micras de espesor mínimo de película seca. Incluso tornillos.
Código |  |  | Unidad | Descripción | Cantidad | Precio unitario | Precio parcial
1 |  |  |  | Materiales
mt25pce020d |  |  | m² | Celosía de lamas fijas de aluminio lacado color. | 1.02 | 420945 | 429364
mt23ppb011 |  |  | Ud | Tornillo de acero 19/22 mm. | 4 | 167 | 668
[5 empty] | Subtotal materiales: |  | 430032
2 |  |  |  | Mano de obra
mo018 |  |  | h | Oficial cerrajero. | 0.062 | 72579 | 4500
mo059 |  |  | h | Medio oficial cerrajero. | 0.124 | 46019 | 5706
[5 empty] | Subtotal mano de obra: |  | 10206
3 |  |  |  | Herramientas
|  |  | % | Herramientas | 2 | 440238 | 8805
Coste de mantenimiento decenal: 103.280G en los primeros 10 años. |  |  |  |  | Costos directos (1+2+3): |  | 449043