## Hoja 1
IVN030 | Ud |  | Aspirador para ventilación natural.
Aspirador giratorio con sombrero dinámico, de aluminio (Dureza H-24), para ducto de salida de 250 mm de diámetro exterior, para ventilación natural. Incluso elementos de fijación.
Código |  | Unidad |  | Descripción | Cantidad | Precio unitario | Precio parcial
1 |  |  |  | Materiales
mt42cvc010a |  | Ud |  | Aspirador giratorio con sombrero dinámico, de aluminio (Dureza H-24), para ducto de salida de 250 mm de diámetro exterior, con elementos de fijación. | 1 | 1737420 | 1737420
[5 empty] | Subtotal materiales: |  | 1737420
2 |  |  |  | Mano de obra
mo020 |  | h |  | Oficial de construcción. | 0.204 | 66739 | 13.615
mo112 |  | h |  | Ayudante especializado de construcción. | 0.102 | 41847 | 4.268
[5 empty] | Subtotal mano de obra: |  | 17.883
3 |  |  |  | Herramientas
|  | % |  | Herramientas | 2 | 1755310 | 35.106
Coste de mantenimiento decenal: 196.945G en los primeros 10 años. |  |  |  |  | Costos directos (1+2+3): |  | 1790410