## Hoja 1
IVN100 | m² |  | Rejilla de ventilación de lamas fijas de acero.
Rejilla de ventilación de lamas fijas de acero galvanizado, con plegadura sencilla en los bordes. Incluso soportes del mismo material, pletinas para fijación mediante atornillado en elemento de hormigón con tarugos de expansión y tornillos de acero, sellado perimetral de juntas por medio de un cordón de silicona neutra, accesorios y remates.
Código |  | Unidad |  | Descripción | Cantidad | Precio unitario | Precio parcial
1 |  |  |  | Materiales
mt26btr030a |  | m² |  | Celosía de lamas fijas de acero galvanizado, con plegadura sencilla en los bordes, incluso soportes del mismo material y patillas para anclaje a paramentos. | 1 | 1002430 | 1002430
mt26aaa023a |  | Ud |  | Anclaje mecánico con tarugo de expansión de acero galvanizado, tuerca y arandela. | 2 | 15132 | 30.264
mt27pfi050 |  | kg |  | Imprimación SHOP-PRIMER a base de resinas pigmentadas con óxido de hierro rojo, cromato de zinc y fosfato de zinc. | 0.16 | 102425 | 16.388
mt15sja100 |  | Ud |  | Cartucho de masilla de silicona neutra. | 0.035 | 32220 | 1.128
[5 empty] | Subtotal materiales: |  | 1050210
2 |  |  |  | Equipo y maquinaria
mq06hor010 |  | h |  | Hormigonera eléctrica con una capacidad de amasado de 160 l. | 0.006 | 19436 | 117
[5 empty] | Subtotal equipo y maquinaria: |  | 117
3 |  |  |  | Mano de obra
mo018 |  | h |  | Oficial cerrajero. | 0.494 | 67614 | 33.401
mo059 |  | h |  | Medio oficial cerrajero. | 0.247 | 42871 | 10.589
[5 empty] | Subtotal mano de obra: |  | 43.99
4 |  |  |  | Herramientas
|  | % |  | Herramientas | 2 | 1094320 | 21.886
Coste de mantenimiento decenal: 279.051G en los primeros 10 años. |  |  |  |  | Costos directos (1+2+3+4): |  | 1116200