## Hoja 1
IVU060 | m | Ducto de admisión de aire.
Ducto de admisión de aire, formado por tubo liso de PVC, de 160 mm de diámetro exterior, pegado mediante adhesivo. Incluso material auxiliar para montaje y sujeción a la obra, accesorios y piezas especiales. El precio no incluye las compuertas de regulación, las compuertas corta fuego, las rejillas ni los difusores.
Código |  | Unidad | Descripción | Cantidad | Precio unitario | Precio parcial
1 |  |  | Materiales
mt42cvp420e |  | Ud | Material auxiliar para montaje y sujeción a la obra de los ductos de PVC, de 160 mm de diámetro exterior. | 1 | 2568 | 2.568
mt42cvp020ee |  | m | Tubo liso de PVC, de 160 mm de diámetro exterior, con extremo abocardado, con el precio incrementado el 20% en concepto de accesorios y piezas especiales. | 1 | 61641 | 61.641
mt11var009 |  | l | Líquido limpiador para pegado mediante adhesivo de tubos y accesorios de PVC. | 0.075 | 387055 | 29.029
mt11var010 |  | l | Adhesivo para tubos y accesorios de PVC. | 0.038 | 493289 | 18.745
|  |  |  | Subtotal materiales: |  | 111.983
2 |  |  | Mano de obra
mo011 |  | h | Oficial montador. | 0.247 | 68579 | 16.939
mo080 |  | h | Medio oficial montador. | 0.124 | 42789 | 5.306
|  |  |  | Subtotal mano de obra: |  | 22.245
3 |  |  | Herramientas
|  | % | Herramientas | 2 | 134.228 | 2.685
Coste de mantenimiento decenal: 19.168G en los primeros 10 años. |  |  |  | Costos directos (1+2+3): |  | 136.913