## Hoja 1
IVV300 | m | Ducto flexible de PVC/poliéster.
Ducto de ventilación, formado por tubo flexible de PVC, poliéster y cable de acero en espiral, de 125 mm de diámetro. Incluso material auxiliar para montaje y sujeción a la obra, accesorios y piezas especiales.
Código |  | Unidad | Descripción | Cantidad | Precio unitario | Precio parcial
1 |  |  | Materiales
mt42sfp420d |  | Ud | Material auxiliar para montaje y sujeción a la obra de los ductos flexibles de PVC/poliéster, de 125 mm de diámetro. | 1 | 5182 | 5182
mt42sfp020dc |  | m | Tubo flexible de PVC, poliéster y cable de acero en espiral, de 125 mm de diámetro, con el precio incrementado el 10% en concepto de accesorios y piezas especiales. | 1 | 114415 | 114415
|  |  |  | Subtotal materiales: |  | 119597
2 |  |  | Mano de obra
mo011 |  | h | Oficial montador. | 0.121 | 68579 | 8298
mo080 |  | h | Medio oficial montador. | 0.061 | 42789 | 2610
|  |  |  | Subtotal mano de obra: |  | 10908
3 |  |  | Herramientas
|  | % | Herramientas | 2 | 130505 | 2610
Coste de mantenimiento decenal: 18.636G en los primeros 10 años. |  |  |  | Costos directos (1+2+3): |  | 133115