## Hoja 1
LGA020 | Ud |  | Puerta corrediza para garaje, de acero galvanizado.
Puerta corrediza suspendida de una hoja para garaje, formada por chapa plegada de acero galvanizado de textura acanalada, 250x250 cm, con acabado plastificado con PVC (imitación madera), con apertura manual.
Código |  | Unidad |  | Descripción | Cantidad | Precio unitario | Precio parcial
1 |  |  |  | Materiales
mt26pgc010o |  | Ud |  | Puerta corrediza suspendida de una hoja para garaje, formada por chapa plegada de acero galvanizado de textura acanalada, 250x250 cm, con acabado plastificado con PVC (imitación madera), sistema de desplazamiento colgado, con guía inferior, topes, cubreguía, tiradores, pasadores, cerradura de contacto, elementos de fijación a obra y demás accesorios necesarios. | 1 | 18419700 | 18419700
[5 empty] | Subtotal materiales: |  | 18419700
2 |  |  |  | Mano de obra
mo020 |  | h |  | Oficial de construcción. | 0.493 | 66739 | 32.902
mo113 |  | h |  | Ayudante de construcción. | 0.493 | 41173 | 20.298
mo018 |  | h |  | Oficial cerrajero. | 1.151 | 67614 | 77.823
mo059 |  | h |  | Medio oficial cerrajero. | 1.151 | 42871 | 49.344
[5 empty] | Subtotal mano de obra: |  | 180.367
3 |  |  |  | Herramientas
|  | % |  | Herramientas | 2 | 18600100 | 372.001
Coste de mantenimiento decenal: 3.794.411G en los primeros 10 años. |  |  |  |  | Costos directos (1+2+3): |  | 18972100