## Hoja 1
LGA020 | Ud |  | Puerta corrediza para garaje, de acero galvanizado.
Puerta corrediza suspendida de una hoja para garaje, formada por chapa plegada de acero galvanizado de textura en relieve, con cuarterones, 250x225 cm, con apertura manual.
Código |  | Unidad |  | Descripción | Cantidad | Precio unitario | Precio parcial
1 |  |  |  | Materiales
mt26pgc010z |  | Ud |  | Puerta corrediza suspendida de una hoja para garaje, formada por chapa plegada de acero galvanizado de textura en relieve, con cuarterones, 250x225 cm, sistema de desplazamiento colgado, con guía inferior, topes, cubreguía, tiradores, pasadores, cerradura de contacto, elementos de fijación a obra y demás accesorios necesarios. | 1 | 17766500 | 17766500
[5 empty] | Subtotal materiales: |  | 17766500
2 |  |  |  | Mano de obra
mo020 |  | h |  | Oficial de construcción. | 0.444 | 66739 | 29.632
mo113 |  | h |  | Ayudante de construcción. | 0.444 | 41173 | 18.281
mo018 |  | h |  | Oficial cerrajero. | 1.036 | 67614 | 70.048
mo059 |  | h |  | Medio oficial cerrajero. | 1.036 | 42871 | 44.414
[5 empty] | Subtotal mano de obra: |  | 162.375
3 |  |  |  | Herramientas
|  | % |  | Herramientas | 2 | 17928900 | 358.578
Coste de mantenimiento decenal: 3.657.499G en los primeros 10 años. |  |  |  |  | Costos directos (1+2+3): |  | 18287500