## Hoja 1
LGA020 | Ud |  | Puerta corrediza para garaje, de acero galvanizado.
Puerta corrediza suspendida de una hoja para garaje, formada por chapa plegada de acero galvanizado de textura en relieve, con cuarterones, 400x225 cm, con apertura manual.
Código |  | Unidad |  | Descripción | Cantidad | Precio unitario | Precio parcial
1 |  |  |  | Materiales
mt26pgc010I |  | Ud |  | Puerta corrediza suspendida de una hoja para garaje, formada por chapa plegada de acero galvanizado de textura en relieve, con cuarterones, 400x225 cm, sistema de desplazamiento colgado, con guía inferior, topes, cubreguía, tiradores, pasadores, cerradura de contacto, elementos de fijación a obra y demás accesorios necesarios. | 1 | 21764800 | 21764800
[5 empty] | Subtotal materiales: |  | 21764800
2 |  |  |  | Mano de obra
mo020 |  | h |  | Oficial de construcción. | 0.71 | 66739 | 47.385
mo113 |  | h |  | Ayudante de construcción. | 0.71 | 41173 | 29.233
mo018 |  | h |  | Oficial cerrajero. | 1.657 | 67614 | 112.036
mo059 |  | h |  | Medio oficial cerrajero. | 1.657 | 42871 | 71.037
[5 empty] | Subtotal mano de obra: |  | 259.691
3 |  |  |  | Herramientas
|  | % |  | Herramientas | 2 | 22024500 | 440.491
Coste de mantenimiento decenal: 4.493.004G en los primeros 10 años. |  |  |  |  | Costos directos (1+2+3): |  | 22465000