## Hoja 1
LGA020 | Ud |  | Puerta corrediza para garaje, de acero galvanizado.
Puerta corrediza suspendida de una hoja para garaje, formada por chapa plegada de acero galvanizado de textura en relieve, con cuarterones, 300x250 cm, con apertura manual.
Código |  | Unidad |  | Descripción | Cantidad | Precio unitario | Precio parcial
1 |  |  |  | Materiales
mt26pgc010D |  | Ud |  | Puerta corrediza suspendida de una hoja para garaje, formada por chapa plegada de acero galvanizado de textura en relieve, con cuarterones, 300x250 cm, sistema de desplazamiento colgado, con guía inferior, topes, cubreguía, tiradores, pasadores, cerradura de contacto, elementos de fijación a obra y demás accesorios necesarios. | 1 | 19848300 | 19848300
[5 empty] | Subtotal materiales: |  | 19848300
2 |  |  |  | Mano de obra
mo020 |  | h |  | Oficial de construcción. | 0.592 | 66739 | 39.51
mo113 |  | h |  | Ayudante de construcción. | 0.592 | 41173 | 24.374
mo018 |  | h |  | Oficial cerrajero. | 1.381 | 67614 | 93.374
mo059 |  | h |  | Medio oficial cerrajero. | 1.381 | 42871 | 59.204
[5 empty] | Subtotal mano de obra: |  | 216.462
3 |  |  |  | Herramientas
|  | % |  | Herramientas | 2 | 20064800 | 401.295
Coste de mantenimiento decenal: 4.093.211G en los primeros 10 años. |  |  |  |  | Costos directos (1+2+3): |  | 20466100