## Hoja 1
LGA020 | Ud |  | Puerta corrediza para garaje, de acero galvanizado.
Puerta corrediza suspendida de una hoja para garaje, formada por chapa plegada de acero galvanizado de textura en relieve, con cuarterones, 350x250 cm, con apertura manual.
Código |  | Unidad |  | Descripción | Cantidad | Precio unitario | Precio parcial
1 |  |  |  | Materiales
mt26pgc010G |  | Ud |  | Puerta corrediza suspendida de una hoja para garaje, formada por chapa plegada de acero galvanizado de textura en relieve, con cuarterones, 350x250 cm, sistema de desplazamiento colgado, con guía inferior, topes, cubreguía, tiradores, pasadores, cerradura de contacto, elementos de fijación a obra y demás accesorios necesarios. | 1 | 21313200 | 21313200
[5 empty] | Subtotal materiales: |  | 21313200
2 |  |  |  | Mano de obra
mo020 |  | h |  | Oficial de construcción. | 0.69 | 66739 | 46.05
mo113 |  | h |  | Ayudante de construcción. | 0.69 | 41173 | 28.409
mo018 |  | h |  | Oficial cerrajero. | 1.611 | 67614 | 108.926
mo059 |  | h |  | Medio oficial cerrajero. | 1.611 | 42871 | 69.065
[5 empty] | Subtotal mano de obra: |  | 252.45
3 |  |  |  | Herramientas
|  | % |  | Herramientas | 2 | 21565700 | 431.314
Coste de mantenimiento decenal: 4.399.401G en los primeros 10 años. |  |  |  |  | Costos directos (1+2+3): |  | 21997000