## Hoja 1
LGA020 | Ud |  | Puerta corrediza para garaje, de acero galvanizado.
Puerta corrediza suspendida de una hoja para garaje, formada por chapa plegada de acero galvanizado de textura acanalada, 400x250 cm, con apertura automática. Incluso material de conexionado eléctrico y equipo de automatismo recibido a obra para apertura y cierre automático de puerta.
Código |  | Unidad |  | Descripción | Cantidad | Precio unitario | Precio parcial
1 |  |  |  | Materiales
mt26pgc010l |  | Ud |  | Puerta corrediza suspendida de una hoja para garaje, formada por chapa plegada de acero galvanizado de textura acanalada, 400x250 cm, sistema de desplazamiento colgado, con guía inferior, topes, cubreguía, tiradores, pasadores, cerradura de contacto, elementos de fijación a obra y demás accesorios necesarios. | 1 | 20529600 | 20529600
mt26egm010he |  | Ud |  | Equipo de motorización para apertura y cierre automático, para portón de garaje corrediza de hasta 2000 kg de peso. | 1 | 8749910 | 8749910
mt26egm012 |  | Ud |  | Accesorios (cerradura, pulsador, emisor, receptor y fotocélula) para automatización de portón de garaje. | 1 | 3139670 | 3139670
[5 empty] | Subtotal materiales: |  | 32419100
2 |  |  |  | Mano de obra
mo020 |  | h |  | Oficial de construcción. | 0.986 | 66739 | 65.805
mo113 |  | h |  | Ayudante de construcción. | 0.986 | 41173 | 40.596
mo018 |  | h |  | Oficial cerrajero. | 2.301 | 67614 | 155.579
mo059 |  | h |  | Medio oficial cerrajero. | 2.301 | 42871 | 98.645
mo003 |  | h |  | Oficial electricista. | 6.575 | 68579 | 450.904
[5 empty] | Subtotal mano de obra: |  | 811.529
3 |  |  |  | Herramientas
|  | % |  | Herramientas | 2 | 33230700 | 664.613
Coste de mantenimiento decenal: 6.779.057G en los primeros 10 años. |  |  |  |  | Costos directos (1+2+3): |  | 33895300