## Hoja 1
LGA020 | Ud |  | Puerta corrediza para garaje, de acero galvanizado.
Puerta corrediza suspendida de una hoja para garaje, formada por chapa plegada de acero galvanizado de textura en relieve, con cuarterones, 250x225 cm, con apertura automática. Incluso material de conexionado eléctrico y equipo de automatismo recibido a obra para apertura y cierre automático de puerta.
Código |  | Unidad |  | Descripción | Cantidad | Precio unitario | Precio parcial
1 |  |  |  | Materiales
mt26pgc010z |  | Ud |  | Puerta corrediza suspendida de una hoja para garaje, formada por chapa plegada de acero galvanizado de textura en relieve, con cuarterones, 250x225 cm, sistema de desplazamiento colgado, con guía inferior, topes, cubreguía, tiradores, pasadores, cerradura de contacto, elementos de fijación a obra y demás accesorios necesarios. | 1 | 17766500 | 17766500
mt26egm010hc |  | Ud |  | Equipo de motorización para apertura y cierre automático, para portón de garaje corrediza de hasta 400 kg de peso. | 1 | 4889660 | 4889660
mt26egm012 |  | Ud |  | Accesorios (cerradura, pulsador, emisor, receptor y fotocélula) para automatización de portón de garaje. | 1 | 3139670 | 3139670
[5 empty] | Subtotal materiales: |  | 25795900
2 |  |  |  | Mano de obra
mo020 |  | h |  | Oficial de construcción. | 0.641 | 66739 | 42.78
mo113 |  | h |  | Ayudante de construcción. | 0.641 | 41173 | 26.392
mo018 |  | h |  | Oficial cerrajero. | 1.496 | 67614 | 101.15
mo059 |  | h |  | Medio oficial cerrajero. | 1.496 | 42871 | 64.134
mo003 |  | h |  | Oficial electricista. | 6.575 | 68579 | 450.904
[5 empty] | Subtotal mano de obra: |  | 685.36
3 |  |  |  | Herramientas
|  | % |  | Herramientas | 2 | 26481200 | 529.625
Coste de mantenimiento decenal: 5.402.172G en los primeros 10 años. |  |  |  |  | Costos directos (1+2+3): |  | 27010900