## Hoja 1
LGA030 | Ud |  | Puerta basculante para garaje, de acero galvanizado.
Puerta basculante para garaje, pre-leva de compensación por contrapesos, formada por chapa plegada de acero galvanizado, de textura acanalada, 300x250 cm, con apertura manual.
Código |  | Unidad |  | Descripción | Cantidad | Precio unitario | Precio parcial
1 |  |  |  | Materiales
mt26pgb030af |  | Ud |  | Puerta basculante para garaje, pre-leva de compensación por contrapesos, formada por chapa plegada de acero galvanizado, de textura acanalada, 300x250 cm, juego de herrajes, tirantes de sujeción, cerradura y tirador a dos caras. | 1 | 20320400 | 20320400
[5 empty] | Subtotal materiales: |  | 20320400
2 |  |  |  | Mano de obra
mo020 |  | h |  | Oficial de construcción. | 0.888 | 66739 | 59.264
mo113 |  | h |  | Ayudante de construcción. | 0.888 | 41173 | 36.561
mo018 |  | h |  | Oficial cerrajero. | 2.071 | 67614 | 140.028
mo059 |  | h |  | Medio oficial cerrajero. | 2.071 | 42871 | 88.785
[5 empty] | Subtotal mano de obra: |  | 324.638
3 |  |  |  | Herramientas
|  | % |  | Herramientas | 2 | 20645000 | 412.9
Coste de mantenimiento decenal: 4.211.584G en los primeros 10 años. |  |  |  |  | Costos directos (1+2+3): |  | 21057900