## Hoja 1
LGS031 | Ud |  | Puerta seccional para garaje, de paneles sándwich aislantes de aluminio.
Puerta seccional para garaje, formada por lamas de textura acanalada, de panel sándwich de aluminio con núcleo aislante de espuma de poliuretano, 300x230 cm, con acabado prelacado de color blanco, con apertura manual.
Código |  | Unidad |  | Descripción | Cantidad | Precio unitario | Precio parcial
1 |  |  |  | Materiales
mt26pgs010be |  | Ud |  | Puerta seccional para garaje, formada por lamas de textura acanalada, de panel sándwich de aluminio con núcleo aislante de espuma de poliuretano, 300x230 cm, con acabado prelacado de color blanco, cajón recogedor forrado, torno, muelles de torsión, poleas, guías, accesorios y cerradura central con llave de seguridad. | 1 | 12555000 | 12555000
[5 empty] | Subtotal materiales: |  | 12555000
2 |  |  |  | Mano de obra
mo020 |  | h |  | Oficial de construcción. | 0.871 | 66739 | 58.13
mo113 |  | h |  | Ayudante de construcción. | 0.871 | 41173 | 35.861
mo018 |  | h |  | Oficial cerrajero. | 2.033 | 67614 | 137.458
mo059 |  | h |  | Medio oficial cerrajero. | 2.033 | 42871 | 87.156
[5 empty] | Subtotal mano de obra: |  | 318.605
3 |  |  |  | Herramientas
|  | % |  | Herramientas | 2 | 12873600 | 257.472
Coste de mantenimiento decenal: 2.626.212G en los primeros 10 años. |  |  |  |  | Costos directos (1+2+3): |  | 13131100