## Hoja 1
LGS031 | Ud |  | Puerta seccional para garaje, de paneles sándwich aislantes de aluminio.
Puerta seccional para garaje, formada por lamas de textura acanalada, de panel sándwich de aluminio con núcleo aislante de espuma de poliuretano, 400x210 cm, con acabado plastificado con PVC (imitación madera), con apertura manual.
Código |  | Unidad |  | Descripción | Cantidad | Precio unitario | Precio parcial
1 |  |  |  | Materiales
mt26pgs010cj |  | Ud |  | Puerta seccional para garaje, formada por lamas de textura acanalada, de panel sándwich de aluminio con núcleo aislante de espuma de poliuretano, 400x210 cm, con acabado plastificado con PVC (imitación madera), cajón recogedor forrado, torno, muelles de torsión, poleas, guías, accesorios y cerradura central con llave de seguridad. | 1 | 21091600 | 21091600
[5 empty] | Subtotal materiales: |  | 21091600
2 |  |  |  | Mano de obra
mo020 |  | h |  | Oficial de construcción. | 1.06 | 68611 | 72.727
mo113 |  | h |  | Ayudante de construcción. | 1.06 | 42327 | 44.867
mo018 |  | h |  | Oficial cerrajero. | 2.474 | 69510 | 171.967
mo059 |  | h |  | Medio oficial cerrajero. | 2.474 | 44073 | 109.036
[5 empty] | Subtotal mano de obra: |  | 398.597
3 |  |  |  | Herramientas
|  | % |  | Herramientas | 2 | 21490200 | 429.803
Coste de mantenimiento decenal: 4.383.992G en los primeros 10 años. |  |  |  |  | Costos directos (1+2+3): |  | 21920000