## Hoja 1
LGS031 | Ud |  | Puerta seccional para garaje, de paneles sándwich aislantes de aluminio.
Puerta seccional para garaje, formada por lamas de textura acanalada, de panel sándwich de aluminio con núcleo aislante de espuma de poliuretano, 250x210 cm, con acabado plastificado con PVC (imitación madera), con apertura automática. Incluso material de conexionado eléctrico y equipo de motorización.
Código |  | Unidad |  | Descripción | Cantidad | Precio unitario | Precio parcial
1 |  |  |  | Materiales
mt26pgs010ca |  | Ud |  | Puerta seccional para garaje, formada por lamas de textura acanalada, de panel sándwich de aluminio con núcleo aislante de espuma de poliuretano, 250x210 cm, con acabado plastificado con PVC (imitación madera), cajón recogedor forrado, torno, muelles de torsión, poleas, guías, accesorios y cerradura central con llave de seguridad. | 1 | 15906000 | 15906000
mt26egm010df |  | Ud |  | Equipo de motorización para apertura y cierre automático, para portón de garaje seccional de hasta 60 kg de peso. | 1 | 4632310 | 4632310
mt26egm012 |  | Ud |  | Accesorios (cerradura, pulsador, emisor, receptor y fotocélula) para automatización de portón de garaje. | 1 | 3139670 | 3139670
[5 empty] | Subtotal materiales: |  | 23677900
2 |  |  |  | Mano de obra
mo020 |  | h |  | Oficial de construcción. | 0.86 | 66739 | 57.396
mo113 |  | h |  | Ayudante de construcción. | 0.86 | 41173 | 35.408
mo018 |  | h |  | Oficial cerrajero. | 2.007 | 67614 | 135.7
mo059 |  | h |  | Medio oficial cerrajero. | 2.007 | 42871 | 86.041
mo003 |  | h |  | Oficial electricista. | 6.575 | 68579 | 450.904
[5 empty] | Subtotal mano de obra: |  | 765.449
3 |  |  |  | Herramientas
|  | % |  | Herramientas | 2 | 24443400 | 488.868
Coste de mantenimiento decenal: 4.986.450G en los primeros 10 años. |  |  |  |  | Costos directos (1+2+3): |  | 24932300