## Hoja 1
LMC010 | Ud |  | Guía para estacionamiento de camión, de tubo de acero galvanizado.
Guía recta para estacionamiento de camión, de tubo de acero galvanizado, de 1500 mm de longitud, fijada mediante anclaje químico con varilla roscada. Incluso placas de anclaje para fijación mediante anclaje químico al soporte con varillas roscadas y resina.
Código |  | Unidad |  | Descripción | Cantidad | Precio unitario | Precio parcial
1 |  |  |  | Materiales
mt26amc030a |  | Ud |  | Guía recta para estacionamiento de camión, de tubo de acero galvanizado, de 1500 mm de longitud, para facilitar el posicionamiento de los vehículos durante las maniobras de acoplamiento al abrigo. Incluso placas de anclaje. | 1 | 4016260 | 4016260
mt26aaq010b |  | Ud |  | Anclaje químico compuesto por resina y varilla roscada de acero galvanizado calidad 5.8, según ISO 898-1; con tuerca y arandela, de 10 mm de diámetro. | 8 | 36029 | 288.232
[5 empty] | Subtotal materiales: |  | 4304490
2 |  |  |  | Mano de obra
mo011 |  | h |  | Oficial montador. | 7.89 | 68579 | 541.085
mo080 |  | h |  | Medio oficial montador. | 7.89 | 42789 | 337.609
[5 empty] | Subtotal mano de obra: |  | 878.694
3 |  |  |  | Herramientas
|  | % |  | Herramientas | 2 | 5183190 | 103.664
[5 empty] | Costos directos (1+2+3): |  | 5286850