## Hoja 1
LMC030 | Ud |  | Poste de referencia.
Poste de referencia triangular, de tubo de acero, de 400x170x120 mm, de color amarillo y negro, fijado mediante anclaje mecánico de expansión, de alta resistencia a la corrosión.
Código |  | Unidad |  | Descripción | Cantidad | Precio unitario | Precio parcial
1 |  |  |  | Materiales
mt26amc050p |  | Ud |  | Poste de referencia triangular, de tubo de acero, de 400x170x120 mm, de color amarillo y negro, para delimitación de espacios y protección de los distintos elementos ubicados en el muelle de carga y descarga frente a los choques de vehículos. | 1 | 1379310 | 1379310
mt26aaa025a |  | Ud |  | Anclaje mecánico con tarugo de expansión de acero galvanizado, de alta resistencia a la corrosión. | 2 | 36029 | 72.058
[5 empty] | Subtotal materiales: |  | 1451360
2 |  |  |  | Mano de obra
mo011 |  | h |  | Oficial montador. | 0.263 | 68579 | 18.036
mo080 |  | h |  | Medio oficial montador. | 0.263 | 42789 | 11.254
[5 empty] | Subtotal mano de obra: |  | 29.29
3 |  |  |  | Herramientas
|  | % |  | Herramientas | 2 | 1480650 | 29.613
[5 empty] | Costos directos (1+2+3): |  | 1510270