## Hoja 1
LMC030 | Ud |  | Poste de referencia.
Poste de referencia circular, de composite, de 120 mm de diámetro y de 430 mm de longitud, de color amarillo, fijado mediante anclaje mecánico por atornillado.
Código |  | Unidad |  | Descripción | Cantidad | Precio unitario | Precio parcial
1 |  |  |  | Materiales
mt26amc060j |  | Ud |  | Poste de referencia circular, de composite, de 120 mm de diámetro y de 430 mm de longitud, de color amarillo, para delimitación de espacios y protección de los distintos elementos ubicados en el muelle de carga y descarga frente a los choques de vehículos. | 1 | 1277600 | 1277600
mt26aaa035b |  | Ud |  | Anclaje mecánico tipo tornillo de cabeza avellanada con estrella interior de seis puntas para llave Torx, de acero inoxidable AISI 316. | 2 | 40353 | 80.706
[5 empty] | Subtotal materiales: |  | 1358300
2 |  |  |  | Mano de obra
mo011 |  | h |  | Oficial montador. | 0.263 | 68579 | 18.036
mo080 |  | h |  | Medio oficial montador. | 0.263 | 42789 | 11.254
[5 empty] | Subtotal mano de obra: |  | 29.29
3 |  |  |  | Herramientas
|  | % |  | Herramientas | 2 | 1387590 | 27.752
[5 empty] | Costos directos (1+2+3): |  | 1415340