## Hoja 1
LSA010 | Ud |  | Persiana de cadenilla.
Persiana de cadenilla de 1000x1200 mm, formada por lamas de madera de pino, acabado natural, unidas mediante ganchos de alambre de acero galvanizado y cabezal de madera de pino, acabado natural. Incluso accesorios.
Código |  | Unidad |  | Descripción | Cantidad | Precio unitario | Precio parcial
1 |  |  |  | Materiales
mt22cer010a |  | m² |  | Persiana de cadenilla formada por lamas de madera de pino, acabado natural, unidas mediante ganchos de alambre de acero galvanizado, con cuerda de nylon y tirador. | 1.2 | 116690 | 140.028
mt22cer110a |  | m |  | Cabezal de madera de pino para persiana de cadenilla, acabado natural, con accesorios y elementos de fijación. | 10 | 22077 | 220.77
[5 empty] | Subtotal materiales: |  | 360.798
2 |  |  |  | Mano de obra
mo011 |  | h |  | Oficial montador. | 0.165 | 70502 | 11.633
mo080 |  | h |  | Medio oficial montador. | 0.165 | 43989 | 7.258
[5 empty] | Subtotal mano de obra: |  | 18.891
3 |  |  |  | Herramientas
|  | % |  | Herramientas | 2 | 379.689 | 7.594
Coste de mantenimiento decenal: 96.821G en los primeros 10 años. |  |  |  |  | Costos directos (1+2+3): |  | 387.283