## Hoja 1
LSP010 | m² |  | Persiana enrollable de lamas.
Persiana enrollable de lamas de aluminio inyectado de 33 mm de altura, color blanco, equipada con eje, discos, cápsulas y todos sus accesorios, con accionamiento manual mediante cardán con manija, en cajón de persiana ya realizado.
Código |  | Unidad |  | Descripción | Cantidad | Precio unitario | Precio parcial
1 |  |  |  | Materiales
mt25per010a |  | m² |  | Persiana enrollable de lamas de aluminio inyectado, de 33 mm de altura, color blanco, equipada con eje, discos, cápsulas y todos sus accesorios. | 1.05 | 384550 | 403.778
mt24per005b |  | Ud |  | Kit de manija y cardán, con accesorios y mecanismos para accionamiento manual de persiana enrollable. | 1 | 837343 | 837.343
[5 empty] | Subtotal materiales: |  | 1241120
2 |  |  |  | Mano de obra
mo011 |  | h |  | Oficial montador. | 0.172 | 73602 | 12.66
mo080 |  | h |  | Medio oficial montador. | 0.172 | 45914 | 7.897
[5 empty] | Subtotal mano de obra: |  | 20.557
3 |  |  |  | Herramientas
|  | % |  | Herramientas | 2 | 1261680 | 25.234
Coste de mantenimiento decenal: 241.939G en los primeros 10 años. |  |  |  |  | Costos directos (1+2+3): |  | 1286910