## Hoja 1
LSV010 | Ud |  | Contramarco de ventana de PVC.
Contramarco de ventana de PVC, tipo mallorquina, una hoja practicable, de lamas fijas, 300x600 mm, acabado blanco estándar. Colocación exterior en ventana.
Código |  | Unidad |  | Descripción | Cantidad | Precio unitario | Precio parcial
1 |  |  |  | Materiales
mt24dbc010aa |  | Ud |  | Contramarco de ventana de PVC, tipo mallorquina, una hoja practicable, de lamas fijas, 300x600 mm, acabado blanco estándar; con herrajes de colgar y apertura, tornillería de acero inoxidable y elementos de estanqueidad. | 1 | 981736 | 981.736
mt15sja100 |  | Ud |  | Cartucho de masilla de silicona neutra. | 0.063 | 32220 | 2.03
[5 empty] | Subtotal materiales: |  | 983.766
2 |  |  |  | Mano de obra
mo018 |  | h |  | Oficial cerrajero. | 1.32 | 67614 | 89.25
mo059 |  | h |  | Medio oficial cerrajero. | 0.66 | 42871 | 28.295
[5 empty] | Subtotal mano de obra: |  | 117.545
3 |  |  |  | Herramientas
|  | % |  | Herramientas | 2 | 1101310 | 22.026
Coste de mantenimiento decenal: 280.834G en los primeros 10 años. |  |  |  |  | Costos directos (1+2+3): |  | 1123340