## Hoja 1
LSV030 | Ud |  | Contramarco de ventana de madera.
Contramarco de ventana de madera de pino melis para barnizar, de una hoja practicable, tipo mallorquina, de lamas fijas, de 400x1600 mm. Colocación exterior en ventana. Incluso silicona neutra para el sellado de las juntas perimetrales, herrajes de colgar y apertura, tornillería de acero inoxidable, elementos de estanqueidad y accesorios.
Código |  | Unidad |  | Descripción | Cantidad | Precio unitario | Precio parcial
1 |  |  |  | Materiales
mt22xcv030c |  | m² |  | Contramarco de ventana mallorquina formada por lamas fijas, de madera de pino melis para barnizar, con herrajes de colgar y de apertura, tornillería de acero inoxidable y elementos de estanqueidad. | 0.64 | 1818250 | 1163680
mt15sja100 |  | Ud |  | Cartucho de masilla de silicona neutra. | 0.14 | 32220 | 4.511
[5 empty] | Subtotal materiales: |  | 1168190
2 |  |  |  | Mano de obra
mo017 |  | h |  | Oficial carpintero. | 0.211 | 67704 | 14.286
mo058 |  | h |  | Medio oficial carpintero. | 0.211 | 43054 | 9.084
[5 empty] | Subtotal mano de obra: |  | 23.37
3 |  |  |  | Herramientas
|  | % |  | Herramientas | 2 | 1191560 | 23.831
Coste de mantenimiento decenal: 303.848G en los primeros 10 años. |  |  |  |  | Costos directos (1+2+3): |  | 1215390