## Hoja 1
LVI010 | m² | Vidrio impreso.
Vidrio impreso translúcido, de 11 mm de espesor, incoloro, fijado sobre carpintería con acuñado mediante calzos de apoyo perimetrales y laterales, sellado en frío con silicona sintética incolora (no acrílica), compatible con el material soporte.
Código |  | Unidad | Descripción | Cantidad | Precio unitario | Precio parcial
1 |  |  | Materiales
mt21vim130q |  | m² | Vidrio impreso translúcido, incoloro, de 11 mm de espesor,. | 1.012 | 527218 | 533.545
mt21vva010 |  | m | Sellado de juntas mediante la aplicación con pistola de silicona sintética incolora. | 3.5 | 8750 | 30.625
mt21vva021 |  | Ud | Material auxiliar para la colocación de vidrios. | 1 | 12970 | 12.97
|  |  |  | Subtotal materiales: |  | 577.14
2 |  |  | Mano de obra
mo055 |  | h | Oficial vidriero. | 0.337 | 71022 | 23.934
mo110 |  | h | Medio oficial vidriero. | 0.337 | 45497 | 15.332
|  |  |  | Subtotal mano de obra: |  | 39.266
3 |  |  | Herramientas
|  | % | Herramientas | 2 | 616.406 | 12.328
Coste de mantenimiento decenal: 144.609G en los primeros 10 años. |  |  |  | Costos directos (1+2+3): |  | 628.734