## Hoja 1
LVI010 | m² | Vidrio impreso.
Vidrio impreso translúcido, armado con malla metálica de retícula cuadrada, de 6 mm de espesor, incoloro, fijado sobre carpintería con acuñado mediante calzos de apoyo perimetrales y laterales, sellado en frío con silicona sintética incolora (no acrílica), compatible con el material soporte.
Código |  | Unidad | Descripción | Cantidad | Precio unitario | Precio parcial
1 |  |  | Materiales
mt21vim140b |  | m² | Vidrio impreso translúcido armado, incoloro, espesor 6 mm,. | 1.012 | 236350 | 239.186
mt21vva010 |  | m | Sellado de juntas mediante la aplicación con pistola de silicona sintética incolora. | 3.5 | 8750 | 30.625
mt21vva021 |  | Ud | Material auxiliar para la colocación de vidrios. | 1 | 12970 | 12.97
|  |  |  | Subtotal materiales: |  | 282.781
2 |  |  | Mano de obra
mo055 |  | h | Oficial vidriero. | 0.324 | 71022 | 23.011
mo110 |  | h | Medio oficial vidriero. | 0.324 | 45497 | 14.741
|  |  |  | Subtotal mano de obra: |  | 37.752
3 |  |  | Herramientas
|  | % | Herramientas | 2 | 320.533 | 6.411
Coste de mantenimiento decenal: 75.197G en los primeros 10 años. |  |  |  | Costos directos (1+2+3): |  | 326.944