## Hoja 1
LVL020 | m² |  | Lámina de seguridad, sobre acristalamiento de fachada.
Lámina viscoelástica adhesiva, transparente, de seguridad, de 101x100 cm y 100 µm de espesor, a base de poliéster y adhesivo acrílico, con revestimiento superficial, de alta resistencia al impacto y al rayado, aplicada en la cara interior del acristalamiento de fachada. Incluso solución jabonosa, para la limpieza de la superficie del vidrio y la colocación de láminas adhesivas.
Código |  | Unidad |  | Descripción | Cantidad | Precio unitario | Precio parcial
1 |  |  |  | Materiales
mt21lmc030a |  | l |  | Líquido limpiador a base de solución jabonosa al 6% en agua, para aplicar con pulverizador, para la limpieza de la superficie del vidrio y la colocación de láminas adhesivas. | 0.15 | 2337 | 351
mt21lmc015a |  | m² |  | Lámina viscoelástica adhesiva, transparente, de seguridad, de 101x100 cm y 100 µm de espesor, a base de poliéster y adhesivo acrílico, con revestimiento superficial, de alta resistencia al impacto y al rayado, para su aplicación en la cara interior del acristalamiento, como protección frente a la rotura espontánea del vidrio y actos vandálicos. | 1.05 | 219674 | 230.658
[5 empty] | Subtotal materiales: |  | 231.009
2 |  |  |  | Mano de obra
mo055 |  | h |  | Oficial vidriero. | 0.104 | 71022 | 7.386
mo110 |  | h |  | Medio oficial vidriero. | 0.104 | 45497 | 4.732
[5 empty] | Subtotal mano de obra: |  | 12.118
3 |  |  |  | Herramientas
|  | % |  | Herramientas | 2 | 243.127 | 4.863
Coste de mantenimiento decenal: 448.862G en los primeros 10 años. |  |  |  |  | Costos directos (1+2+3): |  | 247.99