## Hoja 1
LVT011 | m² |  | Vidrio templado de control solar.
Vidrio de silicato sodocálcico templado de control solar, incoloro, de 8 mm de espesor, fijado sobre carpintería con perfil continuo de neopreno.
Código |  | Unidad |  | Descripción | Cantidad | Precio unitario | Precio parcial
1 |  |  |  | Materiales
mt21vtt030G |  | m² |  | Vidrio de silicato sodocálcico templado de control solar, incoloro, de 8 mm de espesor. | 1.006 | 560093 | 563.454
mt21vva025 |  | m |  | Perfil continuo de neopreno para la colocación del vidrio. | 3.334 | 9265 | 30.89
mt21vva021 |  | Ud |  | Material auxiliar para la colocación de vidrios. | 1.5 | 12970 | 19.455
[5 empty] | Subtotal materiales: |  | 613.799
2 |  |  |  | Mano de obra
mo055 |  | h |  | Oficial vidriero. | 0.905 | 71022 | 64.275
mo110 |  | h |  | Medio oficial vidriero. | 0.905 | 45497 | 41.174
[5 empty] | Subtotal mano de obra: |  | 105.449
3 |  |  |  | Herramientas
|  | % |  | Herramientas | 2 | 719.248 | 14.385
[5 empty] | Costos directos (1+2+3): |  | 733.633