## Hoja 1
LVT011 | m² |  | Vidrio templado de control solar.
Vidrio de silicato sodocálcico templado de control solar, de color, de 10 mm de espesor, fijado sobre carpintería con acuñado mediante calzos de apoyo perimetrales y laterales, sellado en frío con silicona sintética incolora (no acrílica), compatible con el material soporte.
Código |  | Unidad |  | Descripción | Cantidad | Precio unitario | Precio parcial
1 |  |  |  | Materiales
mt21vtt030J |  | m² |  | Vidrio de silicato sodocálcico templado de control solar, de color, de 10 mm de espesor. | 1.006 | 834793 | 839.802
mt21vva015a |  | Ud |  | Cartucho de 310 ml de silicona neutra, incolora, dureza Shore A aproximada de 23, según ISO 868 y recuperación elástica >=80%, según ISO 7389. | 0.29 | 59412 | 17.229
mt21vva021 |  | Ud |  | Material auxiliar para la colocación de vidrios. | 1.5 | 12970 | 19.455
[5 empty] | Subtotal materiales: |  | 876.486
2 |  |  |  | Mano de obra
mo055 |  | h |  | Oficial vidriero. | 0.905 | 71022 | 64.275
mo110 |  | h |  | Medio oficial vidriero. | 0.905 | 45497 | 41.174
[5 empty] | Subtotal mano de obra: |  | 105.449
3 |  |  |  | Herramientas
|  | % |  | Herramientas | 2 | 981.935 | 19.639
[5 empty] | Costos directos (1+2+3): |  | 1001570