## Hoja 1
LVT023 | Ud |  | Tirador para puerta de vidrio templado.
Tirador doble para puerta de vidrio templado, de acero inoxidable AISI 304, acabado cepillado, de tubo de 32 mm de diámetro, 800 mm de longitud y 600 mm de distancia entre taladros. Incluso fijaciones.
Código |  | Unidad |  | Descripción | Cantidad | Precio unitario | Precio parcial
1 |  |  |  | Materiales
mt21vts040gh |  | Ud |  | Tirador doble para puerta de vidrio, de acero inoxidable AISI 304, acabado cepillado, de tubo de 32 mm de diámetro, 800 mm de longitud y 600 mm de distancia entre taladros, con fijaciones. | 1 | 499260 | 499.26
[5 empty] | Subtotal materiales: |  | 499.26
2 |  |  |  | Mano de obra
mo011 |  | h |  | Oficial montador. | 0.323 | 68579 | 22.151
mo080 |  | h |  | Medio oficial montador. | 0.065 | 42789 | 2.781
[5 empty] | Subtotal mano de obra: |  | 24.932
3 |  |  |  | Herramientas
|  | % |  | Herramientas | 2 | 524.192 | 10.484
[5 empty] | Costos directos (1+2+3): |  | 534.676