## Hoja 1
NAB030 | m² | Aislamiento térmico por el exterior de muros en contacto con el terreno, con poliestireno expandido.
Aislamiento térmico por el exterior de muros en contacto con el terreno, formado por panel rígido de poliestireno expandido, de superficie lisa y mecanizado lateral a media madera, de 180 mm de espesor, resistencia térmica 5,45 m²K/W, conductividad térmica 0,033 W/(mK), colocado a tope y fijado con adhesivo cementoso sobre el trasdós del muro, preparado para recibir el relleno con material de drenaje. Incluso perfil de chapa curvada, para remate y protección de los bordes de los paneles de aislamiento térmico.
Código |  |  | Unidad | Descripción | Cantidad | Precio unitario | Precio parcial
1 |  |  |  | Materiales
mt16pel050ccwb |  |  | m² | Panel rígido de poliestireno expandido, de superficie lisa y mecanizado lateral a media madera, de 180 mm de espesor, conductividad térmica 0,033 W/(mK), Euroclase E de reacción al fuego, con código de designación EPS-EN 13163-L3-W3-T2-S5-P10-CS(10)150-BS250. | 1.1 | 449334 | 494.267
mt16aaa040b |  |  | kg | Adhesivo cementoso para fijación de paneles aislantes, en paramentos verticales. | 1 | 4632 | 4.632
mt16aaa100 |  |  | m | Perfil de chapa curvada de acero prelacado, de 0,6 mm de espesor y 15 mm de ancho, para remate y protección de los bordes de los paneles de aislamiento térmico. | 0.33 | 12868 | 4.246
[5 empty] | Subtotal materiales: |  | 503.145
2 |  |  |  | Mano de obra
mo054 |  |  | h | Oficial instalador de aislamientos. | 0.15 | 68579 | 10.287
mo101 |  |  | h | Medio oficial instalador de aislamientos. | 0.15 | 42789 | 6.418
[5 empty] | Subtotal mano de obra: |  | 16.705
3 |  |  |  | Herramientas
|  |  | % | Herramientas | 2 | 519.85 | 10.397
Coste de mantenimiento decenal: 47.987G en los primeros 10 años. |  |  |  |  | Costos directos (1+2+3): |  | 530.247