## Hoja 1
NAC015 | m² |  | Aislamiento termoacústico interior de ductos metálicos.
Aislamiento termoacústico interior para ducto metálico rectangular de climatización, realizado con lámina de espuma de polietileno reticulado de celdas cerradas, de 5 mm de espesor, resistencia térmica 0,128 m²K/W, conductividad térmica 0,039 W/(mK), fijado con adhesivo.
Código |  | Unidad |  | Descripción | Cantidad | Precio unitario | Precio parcial
1 |  |  |  | Materiales
mt42con100a |  | m² |  | Lámina de espuma de polietileno reticulado de celdas cerradas, de 5 mm de espesor, resistencia térmica 0,128 m²K/W, conductividad térmica 0,039 W/(mK), para el aislamiento de ductos de aire en climatización, Euroclase Bs1 d0 de reacción al fuego, con adhesivo de fijación. | 1.1 | 20920 | 23012
[5 empty] | Subtotal materiales: |  | 23012
2 |  |  |  | Mano de obra
mo054 |  | h |  | Oficial instalador de aislamientos. | 0.188 | 73602 | 13837
mo101 |  | h |  | Medio oficial instalador de aislamientos. | 0.188 | 45914 | 8632
[5 empty] | Subtotal mano de obra: |  | 22469
3 |  |  |  | Herramientas
|  | % |  | Herramientas | 2 | 45481 | 910
Coste de mantenimiento decenal: 2.320G en los primeros 10 años. |  |  |  |  | Costos directos (1+2+3): |  | 46391