## Hoja 1
NAC015 | m² |  | Aislamiento termoacústico interior de ductos metálicos.
Aislamiento termoacústico interior para ducto metálico rectangular de climatización, realizado con colchoneta de lana de vidrio, revestida por la cara vista en el interior del ducto con tejido de vidrio de alta resistencia mecánica, de 25 mm de espesor, resistencia térmica 0,78 m²K/W, conductividad térmica 0,032 W/(mK), fijado con adhesivo ignífugo. Incluso, elementos de fijación al interior del ducto.
Código |  | Unidad |  | Descripción | Cantidad | Precio unitario | Precio parcial
1 |  |  |  | Materiales
mt42coi100eb |  | m² |  | Colchoneta de lana de vidrio, revestida por la cara vista en el interior del ducto con tejido de vidrio de alta resistencia mecánica, de 25 mm de espesor, resistencia térmica 0,78 m²K/W, conductividad térmica 0,032 W/(mK), Euroclase A2-s1, d0 de reacción al fuego, con adhesivo ignífugo y elementos de fijación al interior del ducto. | 1.1 | 75388 | 82.927
[5 empty] | Subtotal materiales: |  | 82.927
2 |  |  |  | Mano de obra
mo054 |  | h |  | Oficial instalador de aislamientos. | 0.188 | 68579 | 12.893
mo101 |  | h |  | Medio oficial instalador de aislamientos. | 0.188 | 42789 | 8.044
[5 empty] | Subtotal mano de obra: |  | 20.937
3 |  |  |  | Herramientas
|  | % |  | Herramientas | 2 | 103.864 | 2.077
Coste de mantenimiento decenal: 5.297G en los primeros 10 años. |  |  |  |  | Costos directos (1+2+3): |  | 105.941