## Hoja 1
NAD010 | m² |  | Aislamiento térmico bajo losa, con lanas minerales.
Aislamiento térmico bajo losa, con panel rígido de lana de roca volcánica, con un revestimiento de virutas de madera aglomeradas con cemento, de 65 mm de espesor, resistencia térmica 1,6 m²K/W, conductividad térmica 0,04 W/(mK). Colocación en obra: a tope, con fijaciones mecánicas.
Código |  | Unidad |  | Descripción | Cantidad | Precio unitario | Precio parcial
1 |  |  |  | Materiales
mt16lrw200aa |  | m² |  | Panel rígido de lana de roca volcánica, con un revestimiento de virutas de madera aglomeradas con cemento, de 65 mm de espesor, resistencia térmica 1,6 m²K/W, conductividad térmica 0,04 W/(mK), Euroclase B2-s1, d0 de reacción al fuego, densidad 40 kg/m³, calor específico 840 J/kgK y factor de resistencia a la difusión del vapor de agua 1; proporcionando una reducción del nivel global ponderado de presión de ruido aéreo de 3 dBA. | 1.05 | 608598 | 639.028
mt16aaa021a |  | Ud |  | Tarugo de expansión y clavo de polipropileno, con aro de estanqueidad, para fijación mecánica de paneles aislantes. | 6 | 807 | 4.842
[5 empty] | Subtotal materiales: |  | 643.87
2 |  |  |  | Mano de obra
mo054 |  | h |  | Oficial instalador de aislamientos. | 0.15 | 68579 | 10.287
mo101 |  | h |  | Medio oficial instalador de aislamientos. | 0.15 | 42789 | 6.418
[5 empty] | Subtotal mano de obra: |  | 16.705
3 |  |  |  | Herramientas
|  | % |  | Herramientas | 2 | 660.575 | 13.212
Coste de mantenimiento decenal: 13.476G en los primeros 10 años. |  |  |  |  | Costos directos (1+2+3): |  | 673.787