## Hoja 1
NAI020 | m² |  | Aislamiento térmico vertical de platea de fundación, con vidrio celular.
Aislamiento térmico vertical de platea de fundación, formado por panel de vidrio celular, de 600x450 mm y 70 mm de espesor, resistencia a compresión >= 1600 kPa, resistencia térmica 0,51 m²K/W, conductividad térmica 0,036 W/(mK) y Euroclase A1 de reacción al fuego; colocado a tope como encofrado perdido en el perímetro de la losa, sobre el terreno; preparado para la posterior impermeabilización de la losa de hormigón. Incluso adhesivo bituminoso para sellado de juntas.
Código |  | Unidad |  | Descripción | Cantidad | Precio unitario | Precio parcial
1 |  |  |  | Materiales
mt14adg010a |  | kg |  | Adhesivo bituminoso, formado por una disolución de betún asfáltico modificado y cargas minerales en base solvente, de aplicación en frío. | 0.48 | 132381 | 63.543
mt16pvi030ga |  | m² |  | Panel de vidrio celular, de 600x450 mm y 70 mm de espesor, resistencia a compresión >= 1600 kPa, resistencia térmica 0,51 m²K/W, conductividad térmica 0,036 W/(mK) y Euroclase A1 de reacción al fuego; para colocar directamente sobre el terreno. | 1.05 | 732913 | 769.559
[5 empty] | Subtotal materiales: |  | 833.102
2 |  |  |  | Mano de obra
mo054 |  | h |  | Oficial instalador de aislamientos. | 0.2 | 68579 | 13.716
mo101 |  | h |  | Medio oficial instalador de aislamientos. | 0.2 | 42789 | 8.558
[5 empty] | Subtotal mano de obra: |  | 22.274
3 |  |  |  | Herramientas
|  | % |  | Herramientas | 2 | 855.376 | 17.108
Coste de mantenimiento decenal: 113.597G en los primeros 10 años. |  |  |  |  | Costos directos (1+2+3): |  | 872.484