## Hoja 1
NAJ011 | m² |  | Aislamiento térmico de frentes de losa y pilares en fachada, con poliestireno expandido.
Aislamiento térmico de frentes de losa y pilares embebidos en el espesor de la fachada, formado por panel rígido de poliestireno expandido, de superficie ranurada en forma de cola de milano y mecanizado lateral recto, de 40 mm de espesor y 30 mm de ancho, resistencia térmica 1,25 m²K/W, conductividad térmica 0,032 W/(mK), colocado a tope y fijado con mortero adhesivo a los bloques de hormigón celular.
Código |  | Unidad |  | Descripción | Cantidad | Precio unitario | Precio parcial
1 |  |  |  | Materiales
mt16pel030h |  | m² |  | Panel rígido de poliestireno expandido, de superficie ranurada en forma de cola de milano y mecanizado lateral recto, de 40 mm de espesor y 300 mm de ancho, resistencia térmica 1,25 m²K/W, conductividad térmica 0,032 W/(mK), Euroclase E de reacción al fuego, con código de designación EPS-EN 13163-L3-W3-T2-S5-P10-BS100-DS(N)2-CS(10)60. | 1.05 | 78883 | 82.827
mt16aaa010 |  | kg |  | Mortero adhesivo para fijación de materiales aislantes. | 9 | 1904 | 17.136
[5 empty] | Subtotal materiales: |  | 99.963
2 |  |  |  | Mano de obra
mo054 |  | h |  | Oficial instalador de aislamientos. | 0.188 | 68579 | 12.893
mo101 |  | h |  | Medio oficial instalador de aislamientos. | 0.188 | 42789 | 8.044
[5 empty] | Subtotal mano de obra: |  | 20.937
3 |  |  |  | Herramientas
|  | % |  | Herramientas | 2 | 120.9 | 2.418
Coste de mantenimiento decenal: 11.160G en los primeros 10 años. |  |  |  |  | Costos directos (1+2+3): |  | 123.318