## Hoja 1
NAJ110 | m |  | Aislamiento térmico de base de muro, con vidrio celular.
Aislamiento térmico de base de muro, formado por banda de vidrio celular, de 50 mm de espesor y 240 mm de ancho, resistencia a compresión >= 1600 kPa, resistencia térmica 0,2083 m²K/W, conductividad térmica 0,05 W/(mK) y Euroclase A1 de reacción al fuego, recibida con mortero de cemento, confeccionado en obra, dosaje 1:6.
Código |  | Unidad |  | Descripción | Cantidad | Precio unitario | Precio parcial
1 |  |  |  | Materiales
mt16pvi040d |  | m |  | Banda de vidrio celular, de 50 mm de espesor y 240 mm de ancho, resistencia a compresión >= 1600 kPa, resistencia térmica 0,2083 m²K/W, conductividad térmica 0,05 W/(mK) y Euroclase A1 de reacción al fuego; para colocar en la base de muros. | 1 | 535406 | 535.406
mt08aaa010a |  | m³ |  | Agua. | 0.006 | 9226 | 55
mt01arg005a |  | t |  | Arena de cantera, para mortero preparado en obra. | 0.002 | 106133 | 212
mt08cem000p |  | kg |  | Cemento gris en bolsas. | 0.278 | 1181 | 328
[5 empty] | Subtotal materiales: |  | 536.001
2 |  |  |  | Equipo y maquinaria
mq06hor010 |  | h |  | Hormigonera eléctrica con una capacidad de amasado de 160 l. | 0.006 | 19436 | 117
[5 empty] | Subtotal equipo y maquinaria: |  | 117
3 |  |  |  | Mano de obra
mo054 |  | h |  | Oficial instalador de aislamientos. | 0.163 | 68579 | 11.178
mo101 |  | h |  | Medio oficial instalador de aislamientos. | 0.163 | 42789 | 6.975
[5 empty] | Subtotal mano de obra: |  | 18.153
4 |  |  |  | Herramientas
|  | % |  | Herramientas | 2 | 554.271 | 11.085
Coste de mantenimiento decenal: 54.896G en los primeros 10 años. |  |  |  |  | Costos directos (1+2+3+4): |  | 565.356