## Hoja 1
NAJ005 | m² |  | Aislamiento térmico reflexivo de frentes de losa y pilares en fachada.
Aislamiento térmico de frentes de losa y pilares embebidos en el espesor de la fachada, formado por aislamiento térmico reflexivo compuesto de núcleo aislante de espuma de polietileno, revestido con una lámina de aluminio en una cara y provisto de una malla de agarre en la cara opuesta, clavado a la estructura desencofrada.
Código |  | Unidad |  | Descripción | Cantidad | Precio unitario | Precio parcial
1 |  |  |  | Materiales
mt16arg020a |  | m² |  | Aislamiento térmico reflexivo compuesto de núcleo aislante de espuma de polietileno, revestido con una lámina de aluminio en una cara y provisto de una malla de agarre en la cara opuesta, de 4 mm de espesor, con una densidad nominal de 29,17 kg/m³, una resistencia térmica de 0,11 m²K/W, una emisividad térmica de 0,05 y una conductividad térmica de 0,029 W/(mK), suministrado en rollos de 0,60x2,00 m. | 1.05 | 51434 | 54.006
mt08var070 |  | kg |  | Puntas metálicas de cabeza ancha. | 0.15 | 9933 | 1.49
mt16arg025 |  | m |  | Cinta autoadhesiva de polipropileno, revestida de aluminio, para sellado de juntas. | 0.8 | 899 | 719
[5 empty] | Subtotal materiales: |  | 56.215
2 |  |  |  | Mano de obra
mo054 |  | h |  | Oficial instalador de aislamientos. | 0.183 | 27971 | 5.119
mo101 |  | h |  | Medio oficial instalador de aislamientos. | 0.183 | 17110 | 3.131
[5 empty] | Subtotal mano de obra: |  | 8.25
3 |  |  |  | Herramientas
|  | % |  | Herramientas | 2 | 64.465 | 1.289
Coste de mantenimiento decenal: 1.315G en los primeros 10 años. |  |  |  |  | Costos directos (1+2+3): |  | 65.754